## Lapa1
Poz. | Nosaukums | Sk. | Materiāls | Sortiments | Parametri | t mm | Garums mm | Piez.
1 | Atloks ar apmali EN 1092-1 Type 11 PN6 | 7 | P265GH | Flange | DN80(88,9)
2 | Automātiskais atgaisotājs Zeparo Zut 25 | 2 | Brass | Valve | 1" in
3 | Blīve | 7 | Graphite | Gasket | DN80; PN6 | 3
4 | Bultskrūve | 28 | 8.8 HDG | EN15048-ISO4017 | M16 X 60 |  | 60
5 | Drošības vārsts Prescor S700 | 2 | Brass | Valve | 1 1/4";1 1/2" in/in
6 | ESMT PT1000 āra sensors | 1 | EL
7 | Gružu filtrs | 2 | Brass | Filter | 1-1/2"
8 | Korķis | 2 | 1.4404 | Plug | DN20 3/4" out
9 | Lodveida vārsts PN25 ie/ār | 2 | - | Valve | 1"
10 | Lodveida vārsts ie/ār | 2 | Brass | 993-3/4 | 3/4"in/out
11 | Līkums EN10253-1 Type 3 90° | 2 | P235GH | Elbow | 26,9 | 2,3
12 | Līkums EN10253-1 Type 3 90° | 6 | P235GH | Elbow | 48,3 | 2,6
13 | Līkums EN10253-1 Type 3 90° | 8 | P235GH | Elbow | 88,9 | 3,2
14 | Manometra vārsts DN15 PN100, MAV16270 | 8 | Brass | Valve | 1/2 in out
15 | Manometrs | 8 | AISI 304 | Manometer | 1/2'
16 | Metināma tērauda uzmava | 15 | P235GH | Socket | 1/2" | 4
17 | Metināma īsvītne | 14 | P235GH | Short thread | DN40 (1-1/2") | 3,2 | 50
18 | Metināma īsvītne L=100mm | 2 | P235GH | Short thread | DN25 (1") | 3,6 | 100
19 | Metināms lodveida vārsts PN40 | 4 | P265GH | Valve | DN40
20 | Metināms lodveida vārsts PN40 | 4 | P265GH | Valve | DN80
21 | Paplāksne | 56 | 200HV | EN ISO7089 | M16
22 | Pretvārsts ar klapīti | 2 | Brass | Valve | 1-1/2"DN40 in\in
23 | Recirkulācijas sūknis VeroLine-IPL 25/70-0,12/2 V=3,9m3/h; H=4,0m; 0,12kW ar frekvenču pārveidotāju | 2 | - | Pump
24 | Saskrūve ie/ār | 2 | Brass | Coupling | DN32(1-1/4") in\out
25 | Saskrūve ie/ār | 2 | Brass | Coupling | DN40(1-1/2") in\out
26 | Sūkņa saskrūve ie/ie | 4 | Bronza | Coupling | DN40 (1-1/2")in\in
27 | T-gabals EN10253-1 | 6 | P235GH | Tee-Piece | 48,3x26,9 | 2,6/2,3
28 | T-gabals EN10253-1 | 4 | P235GH | Tee-Piece | 88,9x48,3 | 3,2/2,6
29 | T-gabals EN10253-1 | 3 | P235GH | Tee-Piece | 88,9x88,9 | 3,2/3,2
30 | Temperatūras devējs PT100 L100 | 3 | EL | EL
31 | Terauda pāreja EN10253-1 | 2 | P235GH | Reducer | 114,3/88,9 | 3,6/3,2
32 | Termometrs horizontāls 0- 120 C D100 L-40mm | 4 | AISI 304 | Thermometer | 1/2"
33 | Trīsgaitas vārsts V5431F PN6 ar elektro piedziņu | 1 | SCH | Valve | DN80
34 | Tērauda caurule EN 10217-1 | 2 | P235GH | Pipe | 26,9 | 2,3 | 100
35 | Tērauda caurule EN 10217-1 | 1 | P235GH | Pipe | 48,3 | 2,6 | 4342
36 | Tērauda caurule EN 10217-1 | 1 | P235GH | Pipe | 88,9 | 3,2 | 18000
37 | Uzgrieznis | 28 | 8 HDG | EN ISO4032 | M16