## Lapa1
Datums:
Tāme: |  | Smilšu atdalītāja CLS-130 izbūve
Sūkņu tips |  | Smilšu ķērājs CLS-130 Q=130(m3/st)
Objekts adrese: |  | Viļķenes iela 2B, Limbaži
Smilšu atdalītāja Q=130 (m3/st) izbūve
Poz | Kods | Izmantojamo materiālu un veicamo darbu nosaukums | Mērvienība | Daudzums | Vienības izcenojums | [5 empty] | Vienību izmaksas kopā
[5 empty] | Darbietilpība (cvst) | Darbietilpības izmaksa (eur/cvst) | Darba alga (eur) | Materiāli | Mēhānismi | Kopā | Darbietilpība(cvst) | Darba alga | Materiāli | Mehānismi | Kopā
Tvertnes izsūkšana
1 | AKT1 | Būvlaukuma digitālā uzmērīšana | kompl | 1
2 | AKT2 | "Blackman" nospraušana | kompl | 1
3 | AKT3 | Būvbedres izrakšana un liekās grunt transportēšana uz atbērtni | m3 | 210
4 | AKT4 | Smilts slāņa ieklāšana blietējot pa kārtām H=150(mm) | m3 | 16
5 | AKT5 | Blietēta dolomīta šķembu fr.0-32 klājuma izbūve H=200(mm) | m3 | 18
6 | AKT6 | Stiegrota betona C30/37 XC2/XD2/XF1 W8 F150 pamatplātnes P1 izbūve | m3 | 8
7 | AKT7 | Stiegrota betona C30/37 XC2/XD2/XF1 W8 F150 ēkas sienu izbūve | m3 | 16
8 | AKT8 | Piebraucamā ceļa stiegrota betona C30/37 XC2/XD2/XF1 W8 F150 pamatplātnes P2 izbūve | m3 | 10.5
9 | AKT9 | Ēkas siltināta jumta izbūve | m2 | 27
10 | AKT10 | Siltinātu durvju izbūve | kompl | 1
11 | AKT11 | Ceļa sānu atbalstu sienu izbūve no stiegrota betona C25/30 XC2 W8 F150 | m3 | 12
12 | AKT12 | Smilšu atdalītāja Q=130(m3/st) materiāls AISI304L ar minerālvielu konveijera piegāde | kompl | 1
13 | AKT13 | Smilšu atdalītāja montāža uz betona P1 pamatplātnes | kompl | 1
14 | AKT14 | Elektrības un līmeņa devēju pieslēgumi smilšu atdalītājam. | kompl | 1
15 | AKT15 | Smilšu atdalītāja DN300 pieslēgums pie esošās notekūdeņu ieplūdes betona teknes | kompl | 2
16 | AKT16 | PE DN40 ūdens vada pieslēgums | kompl | 1
17 | AKT17 | Kanalizācijas trapu izbūve ēkā un lietusūdens novadīšanai | kompl | 1
18 | AKT18 | KOPĀ
19 |  | Darba devēja sociālais nodoklis | 23.59%
20 |  | Transporta izdevumi
21 |  | Projekta izstrāde
22 |  | Autoruzraudzība
23 |  | Kopā bez PVN
24 |  | PVN 21% | 21%
25 |  | KOPĀ ar PVN21%
Pretendentam projektēšanas un būvdarbu ietvaros, ja nepieciešams tehnoloģiskā risinājuma nodrošināšanai, jāparedz:
elektroapgādes un automātikas risinājumi;
pieslēgums esošajai SCADA sistēmai;
ventilācijas risinājumi;
drenāžas un apsildes risinājumi;
tehnoloģisko iekārtu apkalpošanas un uzturēšanas risinājumi, tai skaitā nepieciešamie pacelšanas vai piekļuves risinājumi.
Visiem risinājumiem jābūt tehnoloģiski savietojamiem ar esošajām notekūdeņu attīrīšanas iekārtām.
Jumta konstrukcijai jābūt siltinātai sendvičpanelis ar siltumizolācijas biezumu ne mazāk kā 150 mm.
Durvīm jābūt metāla siltinātām ārdurvīm ar pretkorozijas pārklājumu, piemērotām ekspluatācijai paaugstināta mitruma un agresīvā vidē, nodrošinot siltumcaurlaidības koeficientu ne lielāku kā U ≤ 1,5 W/m²K. Durvis drīkst būt ar vai bez stiklojuma.
Jumta seguma, fasādes un durvju krāsu risinājumi jāparedz, izstrādājot būvprojektu, nodrošinot to vizuālu saderību ar esošo notekūdeņu attīrīšanas iekārtu apbūvi un apkārtējo vidi.
Būvkonstrukciju un materiālu risinājumi jāparedz atbilstoši objekta ekspluatācijas videi un tehnoloģiskajām prasībām.